## 报价表全
高中物理实验传感器及配套教学器材采购需求说明
说明：所需实验器材均为朗威品牌数字化仪器，配置单如下
序号 | 名称 | 型号 | 技术参数 | 数量 | 单位
1 | 魔板-自由落体实验器 | LW-Q858-08 | 由手动释放器、信号源保护夹、缓冲筐及紧固件构成。与电磁定位板、信号源及软件配合使用，在定位范围578mm×330mm中，满足定位精度≤1mm的要求，在二维坐标系中能够以50Hz或100Hz精准定位物体自由下落过程中的轨迹点，同时以表格形式记录下落过程中轨迹点的坐标，能够绘制“s-t图线”以及“v-t图线”，并自动计算出物体下落的“加速度”值，从而揭示了自由落体运动的规律，支持实验数据的导出、导入、实验结果的保存等。 | 1 | 套
2 | 魔板-凹凸桥实验器 | LW-Q858-10 | 由桥形支架、滚轮、条形锁紧装置、USBType-C数据线构成，是魔板系统的拓展实验装置之一，与魔板配合使用，可用于探究物体运动过程中受力与所处位置之间的关系，能够定量展示物体在凹桥、凸桥上的超重、失重状态，可以测量轨道任意位置的受力情况。 | 1 | 套
3 | 静电传感器 | LW-E845 | 测量范围：-100nC~+100nC；分度：1nC，用于测量静电电荷电量。通过有线传输方式直接与计算机进行通讯 | 2 | 套
4 | 摆的秘密实验器 | LW-XQ780 | 由直径相同，材质不同；材质相同，直径不同的三组摆球、摆线、支架、刻度盘、转接器等组成，与铁架台、光电门传感器配合使用，完成测量摆的摆动次数实验 | 2 | 套
5 | 等势线描绘仪 | LW-Q877 | 由智能定位板、导电纸（耗材）、测量笔、负极连线、正电极柱、负电极柱、电极定位助手、强磁铁、条形电极、环形电极、USBType-C数据线构成。电压测量范围：-20V~+20V；分度：0.01V。与等势线描绘专用软件配套使用，可完成等量异种点电荷电场、匀强电场、点电荷电场中的等势线描绘等实验。 | 1 | 套
6 | 光学套件 | LW-5211 | 由激光光源、托架、单缝、双缝、偏振片组成，安装在铁架台上，与相对光照度分布传感器配合使用，用于测量光的单缝衍射、双缝干涉分布图像。 | 2 | 套
7 | 智能小车系统 | 定制 | 该系统包含智能小车、智能风扇模块、智能弹射模块、矢量显示模块、智能驱动模块、轨道及附件、配套软件等。 1、智能小车：含智能小车2辆（红色和蓝色）、USB充电线2根。 （1）智能小车内置多种测量电路，能够同时测量位移、速度、加速度、力、角速度物理量，（2）通过小车内置的蓝牙无线模块，与计算机、平板电脑或手机无线连接，在软件上显示出测量数据或图线。 （3）可完成力学、运动学的多个实验。内置弹射装置，可通过按键或软件启动，为小车提供三种初始速度。 （4）智能小车有2个智能附件连接接口，可连接智能风扇模块、智能弹射模块、智能驱动模块、矢量显示模块。可在PC机专用软件上编程，对智能模块进行参数设置和控制。 （5）智能小车主要技术参数： 1）力：测量范围：±20N；分辨率：0.001N； 2）位移：分度：0.1cm； 3）速度：最大速度：±3m/S； 4）加速度：测量范围：±156.8m/S2 （±16g）；分度0.01m/S2； 5）陀螺仪：测量范围：±2000°/S，分度1°/S； 以上数据无线最高采样率：200Hz。 2、智能风扇模块：含风扇装置1套、挡风板1个及固定柱2个、紧固螺栓2只、专用连接线1条。 （1）风扇装置通过专用连接线与智能小车连接，可在PC机专用软件上进行运行控制和参数设置。 （2）风速：3档； （3）风向：正向或反向。 3、智能弹射模块：含弹射装置1套、调平螺栓4只、紧固螺栓2只、弹簧2条、专用连接线1条。 （1）弹射装置通过专用连接线与智能小车连接，可在PC机专用软件上进行弹射控制和参数设置。 （2）弹射高度：50cm； （3）弹射方式：可编程连续弹射次数及弹射间隔时间。 4、矢量显示模块：含矢量显示装置1套、紧固螺栓2个、专用连接线1条。 （1）矢量模块通过专用连接线与智能小车连接，并在专用软件上进行显示设置。 （2）显示数据：力、加速度或速度； （3）显示方式：红色或绿色LED指示数据大小和方向，LED点亮的多少与小车的数据大小成正比，红色或绿色显示数据的方向；OLED屏显示当前数据类型； （4）设置方式：按键或专用软件设置显示数据类型。 5、智能驱动模块：含驱动装置1套、专用连接线1条。 （1）驱动装置通过专用连接线与智能小车连接，可在PC机专用软件上进行运动控制和参数设置。 （2）速度范围：0~100；分度：1； （3）运行方向：正向或反向。 6、轨道及附件：含1.2m专用轨道1条、、弹簧2条、固定柱2只、5克配重块4只、50克配重块2块、100克配重块2块、沙桶1只、滑轮1套、磁碰座架1只、轨道倾角调节器1套、T型支撑架1只、L型支架1只、I型支架1只、策动源1套、紧固件一宗。 7、配套软件：包含在计算机运行的专用软件及在移动设备上运行的APP，配合智能小车及配套装置完成力学、运动学的多个实验。 提供样品并演示 | 1 | 套
8 | 低频信号发生器V2.0 | LW-Q710 | 可选择输出正弦波、方波、三角波信号，频率在20Hz～2000Hz连续可调，波形幅度±1V~±12V连续可调，可配合电学类传感器检测波形信号进行波形分析，自带2.0寸TFT彩色液晶屏显示波形 | 1 | 套
9 | 在线式电子天平 | LW-F806 | 测量范围：0～1000g，分度：0.1g。可用于测量物体的质量。自带数据显示，质量单位切换，计数功能，一键清零，一键开关机及自动关机功能，支持USB有线通讯和无线通讯两种工作方式 | 1 | 套
10 | 电磁波传播试验器V2.0 | LW-Q745/LW-Q746 | 发射模块内置电磁波发生器，可发射由频率为800Hz的载波与信号波调制或解调的电磁波，信号波的频率在1~8Hz范围内可调。外接天线，可通过按钮切换，调整发射正弦波、方波和三角波三种信号波，供电电源：两节5号电池。 接收模块可连接电压传感器，通过电脑观察接收到的特定电磁波波形。供电电源：两节5号电池。 | 1 | 套
11 | 力传感器C | LW-F802 | 测量范围：-50N~+50N；分度：0.01N；可用于测拉力（显示正值）和压力（显示负值），手柄式结构，支持与采集器的有线通讯、无线通讯和独立数据显示三种工作方式 | 2 | 只
12 | 力传感器D | LW-F804 | 测量范围：-50N~+50N；分度：0.01N，直柄式结构，测量拉力时显示正值、压力时显示负值，支持与采集器的有线通讯、无线通讯和独立数据显示三种工作方式 | 2 | 只
13 | 力传感器附件 | LW-A818 | 由称重组件（含托盘、底座）和压力实验组件（含尖头顶针、平头顶针）构成，与力传感器配合使用。其中，称重组件用于测量物体的质量，压力实验组件用于测量物体的表面压力。 | 2 | 套
14 | 日照辐射传感器 | LW-W801 | 测量范围：0W/m2~1500W/m2；分度：1W/m2。用于测量光谱在320nm~1100nm范围内的太阳辐射强度。可配合8.0传感器数据显示模块使用，支持采集器的有线通讯/无线通讯方式，或接驳无线发射B与移动终端设备无线通讯。 | 1 | 只
15 | 光电门传感器（新的无线接口） | LW-F851 | 分度：2μS；用于测量挡光片（U型、I型）的挡光时间，支持与采集器的有线通讯、无线通讯工作方式 | 2 | 只
合计限价金额 |  | 25880（元）