## Table1
深圳市第二实验学校智能巡检车硬件设备采购
产品名称 | 技术参数 | 数量 | 单位
智能驾驶车主控板 | 支持人工智能相关算法(图像识别、语音识别等),主控板I/0脚位完全兼容 ArduinoUNO,支持常见Arduino传感器， 不须改写传感器库文件。主控板支持人 工智能本地化运行，不依赖网络环境。 1)处理器：双核，主频1.2GHz; 2)内存：512MB; 3)存储：8GB eMMC Flash Memory; 4)图形：ARM Mali-400MP2 GPU; 5)音频：VIA VT1603立体声音频编解 码 器 ； 6)电源：5V/1A DC-IN; 7)操作系统：支持Linux。 | 3 | 个
智能驾驶车扩展板 | 包含9个4pin接口，2个I2C接口，1个UART接口，4个电源输出接口(对应数字接口【D4、D5】,【D6、D7】,【D8、 D9】,【D10、D2】),兼容Arduino接口排针(数字接口、模拟接口、电源 接口)。 | 3 | 个
IIC扩展板 | 包含5个4pin（I2C）接口。 | 3 | 个
智能驾驶车摄像头 | 包含1个高清无畸变摄像头，规格为 720p30,FOV90°,可完成道路环境识 别和交通标志识别。 | 3 | 个
智能驾驶车车体 | 铝合金阳极氧化车身：轻质、高强度、耐腐蚀，采用阳极氧化工艺，提高耐磨性和耐腐蚀性。 | 3 | 个
智能驾驶车电机 | 包含4个减速电机，每个电机额定电压 12V,减速比1:30,额定转速每分钟 170rpm,额定电流0.19A,额定扭矩 0.6kg ·cm。 | 12 | 个
智能驾驶车电源适配器 | 充电用电源适配器 | 3 | 个
智能驾驶车锂电池组 | 12V 6A锂电池组 | 3 | 个
智能驾驶车麦克纳姆轮 | 大尺寸麦克纳姆轮胎，可实现全地转向 | 12 | 个
智能驾驶车配件盒 | 1个Micro8GSD卡，1条USB数据线，1个电源适配器。 | 3 | 个
RGB指示灯 | 包含2个RGB指示灯，可实现多种颜色的变换 | 6 | 个
智能驾驶车TOF雷达配件包 | 快速测距频率50Hz,精确测距范围4m。传感器集成SPAD接收阵列、940nm不可见1类激光发射器、物理红外滤光片和 光学器件，可用于绝对距离测量，不受 目标颜色和反射率影响。外壳应集成两 个m4螺丝孔位。 1)工作电压：3.3V/5V; 2)产品尺寸：34.6*16*16mm; 3)测距距离：40~4000mm; 4)测距精度：±5%; 5)测距时间(min):20ms(短距离模式), 33ms(中距离/长距离模式); 6)测距角度：27°; 7)激光波长：940nm; 8)工作温度：-20~80°C。 | 9 | 个